## PwrLi_ion23
Power vs rotation |  |  |  |  | LBH p364 |  |  |  | 0.025
0.2 | Hr/cycle |  | 4000 |  | 0.7 | 100 |  |  | 400 | [5 empty] | 1.1667 | 1.05 | 0.94706 | 0.85556 | 1.75 | 1.5556 | 1.4
Angle | Radians | Cos R | Charge | Power | Li ion Pwr | Whr/kg | Watt rate | Thrust | Base | Combine | Charge | Discharge | Extra | Angle |  |  |  |  | C23B8 | C23 B9 | C23 B10 | No Battery
0 | 0 | 1 |  |  | W hr | KG/ kW | [6 empty] | Current | 0 | 21.6583 | 20.4921 | 19.4631 | 18.5484 | 27.4894 | 25.5457 | 23.9907 | 9.9961
2.25 | 0.03927 | 0.99923 | 0.975 | 0.025 | 546 | 5.46 | 21840 | 272.8948 | 9.9961 | 282.8909 | 39 | 1 | 27.3 | 2.25 | 21.6583 | 20.4921 | 19.4631 | 18.5484 | 27.4894 | 25.5457 | 23.9907 | 9.9961
4.5 | 0.07854 | 0.99692 | 0.95 | 0.05 | 532 | 5.32 | 10640 | 265.6925 | 9.9807 | 285.6693 | 38 | 2 | 13.3 | 4.5 | 21.6249 | 20.4605 | 19.4331 | 18.5198 | 27.447 | 25.5063 | 23.9538 | 9.9807
6.75 | 0.11781 | 0.99307 | 0.925 | 0.075 | 518 | 5.18 | 6906.6667 | 258.3681 | 9.9499 | 288.2949 | 37 | 3 | 8.6333 | 6.75 | 21.5582 | 20.3974 | 19.3731 | 18.4626 | 27.3623 | 25.4276 | 23.8798 | 9.9499
9 | 0.15708 | 0.98769 | 0.9 | 0.1 | 504 | 5.04 | 5040 | 250.9327 | 9.9038 | 290.7633 | 36 | 4 | 6.3 | 9 | 21.4582 | 20.3028 | 19.2832 | 18.377 | 27.2354 | 25.3097 | 23.7691 | 9.9038
11.25 | 0.19635 | 0.98079 | 0.875 | 0.125 | 490 | 4.9 | 3920 | 243.3975 | 9.8424 | 293.0705 | 35 | 5 | 4.9 | 11.25 | 21.3251 | 20.1769 | 19.1637 | 18.2631 | 27.0665 | 25.1527 | 23.6217 | 9.8424
13.5 | 0.23562 | 0.97237 | 0.85 | 0.15 | 476 | 4.76 | 3173.3333 | 235.7736 | 9.7658 | 295.2124 | 34 | 6 | 3.9667 | 13.5 | 21.1592 | 20.0198 | 19.0145 | 18.1209 | 26.8559 | 24.957 | 23.4379 | 9.7658
15.75 | 0.27489 | 0.96246 | 0.825 | 0.175 | 462 | 4.62 | 2640 | 228.0724 | 9.6741 | 297.1853 | 33 | 7 | 3.3 | 15.75 | 20.9606 | 19.832 | 18.8361 | 17.9509 | 26.6038 | 24.7228 | 23.2179 | 9.6741
18 | 0.31416 | 0.95106 | 0.8 | 0.2 | 448 | 4.48 | 2240 | 220.3052 | 9.5676 | 298.9856 | 32 | 8 | 2.8 | 18 | 20.7297 | 19.6135 | 18.6286 | 17.7531 | 26.3108 | 24.4504 | 22.9621 | 9.5676
20.25 | 0.35343 | 0.93819 | 0.775 | 0.225 | 434 | 4.34 | 1928.8889 | 212.4832 | 9.4462 | 300.6098 | 31 | 9 | 2.4111 | 20.25 | 20.4669 | 19.3648 | 18.3924 | 17.528 | 9.4462 | 24.1404 | 22.671 | 9.4462
22.5 | 0.3927 | 0.92388 | 0.75 | 0.25 | 420 | 4.2 | 1680 | 204.6177 | 9.3104 | 302.0547 | 30 | 10 | 2.1 | 22.5 | 20.1724 | 19.0862 | 18.1278 | 17.2759 | 9.3104 | 9.3104 | 22.3449 | 9.3104
24.75 | 0.43197 | 0.90814 | 0.725 | 0.275 | 406 | 4.06 | 1476.3636 | 196.7202 | 9.1601 | 303.3173 | 29 | 11 | 1.8455 | 24.75 | 19.8469 | 18.7782 | 17.8353 | 16.9971 | 9.1601 | 9.1601 | 9.1601 | 9.1601
27 | 0.47124 | 0.89101 | 0.7 | 0.3 | 392 | 3.92 | 1306.6667 | 188.8017 | 8.9957 | 304.3946 | 28 | 12 | 1.6333 | 27 | 19.4908 | 18.4413 | 17.5153 | 16.6921 | 8.9957 | 8.9957 | 8.9957 | 8.9957
29.25 | 0.51051 | 0.8725 | 0.675 | 0.325 | 378 | 3.78 | 1163.0769 | 180.8736 | 8.8175 | 305.2839 | 27 | 13 | 1.4538 | 29.25 | 19.1046 | 18.0759 | 17.1682 | 16.3614 | 8.8175 | 8.8175 | 8.8175 | 8.8175
31.5 | 0.54978 | 0.85264 | 0.65 | 0.35 | 364 | 3.64 | 1040 | 172.9469 | 8.6257 | 305.983 | 26 | 14 | 1.3 | 31.5 | 18.689 | 17.6826 | 16.7947 | 16.0054 | 8.6257 | 8.6257 | 8.6257 | 8.6257
33.75 | 0.58905 | 0.83147 | 0.625 | 0.375 | 350 | 3.5 | 933.3333 | 165.0327 | 8.4205 | 306.4893 | 25 | 15 | 1.1667 | 33.75 | 18.2445 | 17.2621 | 16.3953 | 15.6248 | 8.4205 | 8.4205 | 8.4205 | 8.4205
36 | 0.62832 | 0.80902 | 0.6 | 0.4 | 336 | 3.36 | 840 | 157.142 | 8.2024 | 306.8011 | 24 | 16 | 1.05 | 36 |  | 16.815 | 15.9706 | 15.2201 | 8.2024 | 8.2024 | 8.2024 | 8.2024
38.25 | 0.66759 | 0.78532 | 0.575 | 0.425 | 322 | 3.22 | 757.6471 | 149.2856 | 7.9717 | 306.9163 | 23 | 17 | 0.94706 | 38.25 |  |  | 15.5213 | 14.7919 | 7.9717 | 7.9717 | 7.9717 | 7.9717
40.5 | 0.70686 | 0.76041 | 0.55 | 0.45 | 308 | 3.08 | 684.4444 | 141.4741 | 7.7286 | 306.8334 | 22 | 18 | 0.85556 | 40.5 |  |  |  | 14.3409 | 7.7286 | 7.7286 | 7.7286 | 7.7286
42.75 | 0.74613 | 0.73432 | 0.525 | 0.475 | 294 | 2.94 | 618.9474 | 133.7181 | 7.4736 | 306.5511 | 21 | 19 | 0.77368 | 42.75 |  |  |  |  | 7.4736 | 7.4736 | 7.4736 | 7.4736
45 | 0.7854 | 0.70711 | 0.5 | 0.5 | 280 | 2.8 | 560 | 126.0281 | 7.2071 | 306.0682 | 20 | 20 | 0.7 | 45 |  |  |  |  | 7.2071 | 7.2071 | 7.2071 | 7.2071
[9 empty] | 180.0401 |  |  |  | Extra |  | 306.4893 | 306.8011 | 306.9163 | 306.8334 | 317.7309 | 317.126 | 316.4519 | 180.0401
Charge 45-90 (half time) only. Discharge at high COS(mag field) | [5 empty] | Current | Angle |  |  | 1.7773 | Charge | Discharge | Current |  | 1.7023 | 1.7041 | 1.7047 | 1.7043 | 1.7648 | 1.7614 | 1.7577
[6 empty] | 0.79997 | 2.25 | 139.946 | 180.0401 | 319.9862 | 20 | 1 | 14 | 2.25 | 0.76622 | 0.767 | 0.76729 | 0.76708 | 0.79433 | 0.79282 | 0.79113 | 0.4501
If could power all the time, at 100%, | [5 empty] | 0.7997 | 4.5 | 139.8381 | 180.0401 | 319.8783 | 20 | 2 | 7 | 4.5
100 thrust would result. | [5 empty] | 0.79925 | 6.75 | 139.6584 | 180.0401 | 319.6986 | 20 | 3 | 4.6667 | 6.75
Get about 45% (of 50%) from cos effects | [5 empty] | 0.79862 | 9 | 139.4071 | 180.0401 | 319.4472 | 20 | 4 | 3.5 | 9 |  | Temperature curve - cold Al has lower resistance than warm.
Battery boosts to 85% - if save for high cos | [5 empty] | 0.79781 | 11.25 | 139.0843 | 180.0401 | 319.1244 | 20 | 5 | 2.8 | 11.25 |  | Pulse power will permit radiating resistive heat, better efficiency
Current may limit - so spread out over 1/4 | [5 empty] | 0.79683 | 13.5 | 138.6904 | 180.0401 | 318.7305 | 20 | 6 | 2.3333 | 13.5 |  | Than hanging tether, with long time continuous power.
Now down to 84% of rated power. | [5 empty] | 0.79566 | 15.75 | 138.2257 | 180.0401 | 318.2658 | 20 | 7 | 2 | 15.75
Battery needs to be close to PV? | [5 empty] | 0.79433 | 18 | 137.6907 | 180.0401 | 317.7309 | 20 | 8 | 1.75 | 18
Low EDT effect when charging - not cross Mag lines? | [5 empty] | 0.79282 | 20.25 | 137.0859 | 180.0401 | 317.126 | 20 | 9 | 1.5556 | 20.25
Near 45, at 70%, COS^2 !! Length and vector (NO - length const) | [6 empty] | 22.5 | 136.4118 | 180.0401 | 316.4519 | 20 | 10 | 1.4 | 22.5
Back EMF less when at angle - trade off? More net power? | [6 empty] | 24.75 | 135.6691 | 180.0401 | 315.7092 | 20 | 11 | 1.2727 | 24.75
Rotating EDT
Period | 25 | minutes
Per Day | 57.6
Per year | 21024 | Cycles/year |  | Aim at 10% DOD -> 10X mass of battery / kw-hr

## PwrLiGr
Power vs rotation |  |  |  |  | LBH p364 |  |  |  | 0.025 |  |  |  |  | Plot |  | Chg52 Bat5
0.2 | Hr/cycle |  | 4000 |  | 0.7 | 100 |  |  | 400 | [5 empty] | 0.7 | 0.94706 | 8.05 | 1.7889
Angle | Radians | Cos R | Charge | Power | NiCd Pwr | Whr/kg | Watt rate | Thrust | Base | Combine | Charge | Discharge | Extra | Angle | Simple Use | Power 38 deg | Chg52 Bat5 | Chg 52 Bat20 | No Battery
0 | 0 | 1 |  |  | W hr | KG/ kW | [6 empty] | Current | 0 | 16.9934 | 19.4631 | 90.4651 | 27.8781 | 9.9961
2.25 | 0.03927 | 0.99923 | 0.975 | 0.025 | 546 | 5.46 | 21840 | 272.8948 | 9.9961 | 282.8909 | 39 | 1 | 27.3 | 2.25 | 16.9934 | 19.4631 | 90.4651 | 27.8781 | 9.9961
4.5 | 0.07854 | 0.99692 | 0.95 | 0.05 | 532 | 5.32 | 10640 | 265.6925 | 9.9807 | 285.6693 | 38 | 2 | 13.3 | 4.5 | 16.9672 | 19.4331 | 90.3256 | 27.8352 | 9.9807
6.75 | 0.11781 | 0.99307 | 0.925 | 0.075 | 518 | 5.18 | 6906.6667 | 258.3681 | 9.9499 | 288.2949 | 37 | 3 | 8.6333 | 6.75 | 16.9149 | 19.3731 | 9.9499 | 27.7492 | 9.9499
9 | 0.15708 | 0.98769 | 0.9 | 0.1 | 504 | 5.04 | 5040 | 250.9327 | 9.9038 | 290.7633 | 36 | 4 | 6.3 | 9 | 16.8364 | 19.2832 | 9.9038 | 27.6206 | 9.9038
11.25 | 0.19635 | 0.98079 | 0.875 | 0.125 | 490 | 4.9 | 3920 | 243.3975 | 9.8424 | 293.0705 | 35 | 5 | 4.9 | 11.25 | 16.732 | 19.1637 | 9.8424 | 27.4493 | 9.8424
13.5 | 0.23562 | 0.97237 | 0.85 | 0.15 | 476 | 4.76 | 3173.3333 | 235.7736 | 9.7658 | 295.2124 | 34 | 6 | 3.9667 | 13.5 | 16.6018 | 19.0145 | 9.7658 | 27.2357 | 9.7658
15.75 | 0.27489 | 0.96246 | 0.825 | 0.175 | 462 | 4.62 | 2640 | 228.0724 | 9.6741 | 297.1853 | 33 | 7 | 3.3 | 15.75 | 16.446 | 18.8361 | 9.6741 | 26.9801 | 9.6741
18 | 0.31416 | 0.95106 | 0.8 | 0.2 | 448 | 4.48 | 2240 | 220.3052 | 9.5676 | 298.9856 | 32 | 8 | 2.8 | 18 | 16.2648 | 18.6286 | 9.5676 | 26.6829 | 9.5676
20.25 | 0.35343 | 0.93819 | 0.775 | 0.225 | 434 | 4.34 | 1928.8889 | 212.4832 | 9.4462 | 300.6098 | 31 | 9 | 2.4111 | 20.25 | 16.0586 | 18.3924 | 9.4462 | 26.3445 | 9.4462
22.5 | 0.3927 | 0.92388 | 0.75 | 0.25 | 420 | 4.2 | 1680 | 204.6177 | 9.3104 | 302.0547 | 30 | 10 | 2.1 | 22.5 | 15.8276 | 18.1278 | 9.3104 | 9.3104 | 9.3104
24.75 | 0.43197 | 0.90814 | 0.725 | 0.275 | 406 | 4.06 | 1476.3636 | 196.7202 | 9.1601 | 303.3173 | 29 | 11 | 1.8455 | 24.75 | 15.5722 | 17.8353 | 9.1601 | 9.1601 | 9.1601
27 | 0.47124 | 0.89101 | 0.7 | 0.3 | 392 | 3.92 | 1306.6667 | 188.8017 | 8.9957 | 304.3946 | 28 | 12 | 1.6333 | 27 | 15.2928 | 17.5153 | 8.9957 | 8.9957 | 8.9957
29.25 | 0.51051 | 0.8725 | 0.675 | 0.325 | 378 | 3.78 | 1163.0769 | 180.8736 | 8.8175 | 305.2839 | 27 | 13 | 1.4538 | 29.25 | 14.9898 | 17.1682 | 8.8175 | 8.8175 | 8.8175
31.5 | 0.54978 | 0.85264 | 0.65 | 0.35 | 364 | 3.64 | 1040 | 172.9469 | 8.6257 | 305.983 | 26 | 14 | 1.3 | 31.5 | 14.6637 | 16.7947 | 8.6257 | 8.6257 | 8.6257
33.75 | 0.58905 | 0.83147 | 0.625 | 0.375 | 350 | 3.5 | 933.3333 | 165.0327 | 8.4205 | 306.4893 | 25 | 15 | 1.1667 | 33.75 | 14.3149 | 16.3953 | 8.4205 | 8.4205 | 8.4205
36 | 0.62832 | 0.80902 | 0.6 | 0.4 | 336 | 3.36 | 840 | 157.142 | 8.2024 | 306.8011 | 24 | 16 | 1.05 | 36 | 13.9441 | 15.9706 | 8.2024 | 8.2024 | 8.2024
38.25 | 0.66759 | 0.78532 | 0.575 | 0.425 | 322 | 3.22 | 757.6471 | 149.2856 | 7.9717 | 306.9163 | 23 | 17 | 0.94706 | 38.25 | 13.5518 | 15.5213 | 7.9717 | 7.9717 | 7.9717
40.5 | 0.70686 | 0.76041 | 0.55 | 0.45 | 308 | 3.08 | 684.4444 | 141.4741 | 7.7286 | 306.8334 | 22 | 18 | 0.85556 | 40.5 | 13.1386 |  |  |  | 7.7286
42.75 | 0.74613 | 0.73432 | 0.525 | 0.475 | 294 | 2.94 | 618.9474 | 133.7181 | 7.4736 | 306.5511 | 21 | 19 | 0.77368 | 42.75 | 12.7052 |  |  |  | 7.4736
45 | 0.7854 | 0.70711 | 0.5 | 0.5 | 280 | 2.8 | 560 | 126.0281 | 7.2071 | 306.0682 | 20 | 20 | 0.7 | 45 | 12.2521 |  |  |  | 7.2071
[9 empty] | 180.0401 |  |  |  | Extra |  | 306.0682 | 306.9163 | 318.4446 | 315.2795 | 180.0401
Charge 45-90 (half time) only. Discharge at high COS(mag field) | [5 empty] | Current | Angle |  |  | 2.021 | Charge | Discharge | Current |  | 1.7 | 1.7047 | 1.7687 | 1.7512
[5 empty] | 84.9946 | 16 | 2.25 | 160.9379 | 157.6307 | 318.5687 | 23 | 1 | 16.1 | 2.25 | 0.76517 | 0.76729 | 0.79611 | 0.7882 | 0.4501
If could power all the time, at 100%, |  |  |  |  | 84.9638 | 8 | 4.5 | 160.8139 | 157.6307 | 318.4446 | 23 | 2 | 8.05 | 4.5
100 thrust would result. |  |  |  |  | 84.9124 | 5.3333 | 6.75 | 160.6072 | 157.6307 | 318.2379 | 23 | 3 | 5.3667 | 6.75 |  | Temperature curve - cold Al has lower resistance than warm.
Get about 45% (of 50%) from cos effects |  |  |  |  | 84.8406 | 4 | 9 | 160.3181 | 157.6307 | 317.9488 | 23 | 4 | 4.025 | 9 |  | Pulse power will permit radiating resistive heat, better efficiency
Battery boosts to 85% - if save for high cos |  |  |  |  | 84.7484 | 3.2 | 11.25 | 159.9469 | 157.6307 | 317.5776 | 23 | 5 | 3.22 | 11.25 |  | Than hanging tether, with long time continuous power.
Current may limit - so spread out over 1/4 |  |  |  |  | 84.6359 | 2.6667 | 13.5 | 159.4939 | 157.6307 | 317.1247 | 23 | 6 | 2.6833 | 13.5 |  | kW | kw/m^2 | Effic | Area | Square side
Now down to 84% of rated power. |  |  |  |  | 84.5031 | 2.2857 | 15.75 | 158.9596 | 157.6307 | 316.5903 | 23 | 7 | 2.3 | 15.75 |  | 1000 | 1.3 | 0.15 | 5128.2051
Battery needs to be close to PV? |  |  |  |  | 84.3502 | 2 | 18 | 158.3443 | 157.6307 | 315.9751 | 23 | 8 | 2.0125 | 18 |  |  |  |  | 2564.1026 | 50.637
Low EDT effect when charging - not cross Mag lines? |  |  |  |  | 84.1774 | 1.7778 | 20.25 | 157.6488 | 157.6307 | 315.2795 | 23 | 9 | 1.7889 | 20.25 |  | Angle | Radian | Sin | Spacing | 6
Near 45, at 70%, COS^2 !! Length and vector (NO - length const) |  |  |  |  | 83.9848 | 1.6 | 22.5 | 156.8736 | 157.6307 | 314.5043 | 23 | 10 | 1.61 | 22.5 |  | 3 | 0.05236 | 0.052336 | 967.5369 | 4837.6845
Back EMF less when at angle - trade off? More net power? | [6 empty] | 24.75 | 156.0194 | 157.6307 | 313.6501 | 23 | 11 | 1.4636 | 24.75 | Min |  | 1.667% | 12 | 18.6286 | sec

## DoDischg
Depth of Discharge
Human Spaceflight, pg 657
Lifetime as function of DOD
DOD | NiH2 | SMAD 421 | NiCd |  | Li-ion?
0.1 | 151677.45 |  |  | 48483.9551
0.2 | 84415.271 | 100000 | 30000 | 30275.9682
0.3 | 46980.8661
0.4 | 26146.9489 | 30000 | 6000 | 11805.8712
0.5 | 14551.9441
0.6 | 8098.8064 | 5000
Whr/kg | 49 |  | 35 |  | 120 | 85-175?
Rotating EDT
Period | 25 | minutes
Per Day | 57.6
Per year | 21024 | Cycles/year

## PowerNiCd20
Power vs rotation |  |  |  |  | LBH p364 |  |  |  | 0.025
0.2 |  |  | 1000 |  | 0.8 | 35 |  |  | 100
Angle | Radians | Cos R | Charge | Power | NiCd Pwr | Whr/kg | Watt rate | Thrust | Base | Combine | Charge | Discharge | Extra
0 | 0 | 1 |  |  | W hr | kg | [6 empty] | Current
2.25 | 0.03927 | 0.99923 | 0.975 | 0.025 | 156 | 4.4571 | 6240 | 77.9699 | 2.499 | 80.469 | 39 | 1 | 31.2
4.5 | 0.07854 | 0.99692 | 0.95 | 0.05 | 152 | 4.3429 | 3040 | 75.9121 | 2.4952 | 80.9064 | 38 | 2 | 15.2
6.75 | 0.11781 | 0.99307 | 0.925 | 0.075 | 148 | 4.2286 | 1973.3333 | 73.8195 | 2.4875 | 81.3012 | 37 | 3 | 9.8667
9 | 0.15708 | 0.98769 | 0.9 | 0.1 | 144 | 4.1143 | 1440 | 71.6951 | 2.4759 | 81.6527 | 36 | 4 | 7.2
11.25 | 0.19635 | 0.98079 | 0.875 | 0.125 | 140 | 4 | 1120 | 69.5421 | 2.4606 | 81.9604 | 35 | 5 | 5.6
13.5 | 0.23562 | 0.97237 | 0.85 | 0.15 | 136 | 3.8857 | 906.6667 | 67.3639 | 2.4414 | 82.2236 | 34 | 6 | 4.5333
15.75 | 0.27489 | 0.96246 | 0.825 | 0.175 | 132 | 3.7714 | 754.2857 | 65.1636 | 2.4185 | 82.4418 | 33 | 7 | 3.7714
18 | 0.31416 | 0.95106 | 0.8 | 0.2 | 128 | 3.6571 | 640 | 62.9443 | 2.3919 | 82.6144 | 32 | 8 | 3.2
20.25 | 0.35343 | 0.93819 | 0.775 | 0.225 | 124 | 3.5429 | 551.1111 | 60.7095 | 2.3616 | 82.7411 | 31 | 9 | 2.7556
22.5 | 0.3927 | 0.92388 | 0.75 | 0.25 | 120 | 3.4286 | 480 | 58.4622 | 2.3276 | 82.8215 | 30 | 10 | 2.4
24.75 | 0.43197 | 0.90814 | 0.725 | 0.275 | 116 | 3.3143 | 421.8182 | 56.2058 | 2.29 | 82.855 | 29 | 11 | 2.1091
27 | 0.47124 | 0.89101 | 0.7 | 0.3 | 112 | 3.2 | 373.3333 | 53.9433 | 2.2489 | 82.8416 | 28 | 12 | 1.8667
29.25 | 0.51051 | 0.8725 | 0.675 | 0.325 | 108 | 3.0857 | 332.3077 | 51.6782 | 2.2044 | 82.7808 | 27 | 13 | 1.6615
31.5 | 0.54978 | 0.85264 | 0.65 | 0.35 | 104 | 2.9714 | 297.1429 | 49.4134 | 2.1564 | 82.6724 | 26 | 14 | 1.4857
33.75 | 0.58905 | 0.83147 | 0.625 | 0.375 | 100 | 2.8571 | 266.6667 | 47.1522 | 2.1051 | 82.5164 | 25 | 15 | 1.3333
36 | 0.62832 | 0.80902 | 0.6 | 0.4 | 96 | 2.7429 | 240 | 44.8977 | 2.0506 | 82.3125 | 24 | 16 | 1.2
38.25 | 0.66759 | 0.78532 | 0.575 | 0.425 | 92 | 2.6286 | 216.4706 | 42.653 | 1.9929 | 82.0607 | 23 | 17 | 1.0824
40.5 | 0.70686 | 0.76041 | 0.55 | 0.45 | 88 | 2.5143 | 195.5556 | 40.4212 | 1.9322 | 81.761 | 22 | 18 | 0.97778
42.75 | 0.74613 | 0.73432 | 0.525 | 0.475 | 84 | 2.4 | 176.8421 | 38.2052 | 1.8684 | 81.4134 | 21 | 19 | 0.88421
45 | 0.7854 | 0.70711 | 0.5 | 0.5 | 80 | 2.2857 | 160 | 36.008 | 1.8018 | 81.0181 | 20 | 20 | 0.8
[9 empty] | 45.01 |  |  |  | Extra
Charge 45-90 (half time) only. Discharge at high COS(mag field) | [9 empty] | 1.8883 | Charge | Discharge | Current
[6 empty] | 2.25 |  | 39.9846 | 45.01 | 84.9946 | 20 | 1 | 16
If could power all the time, at 100%, | [5 empty] | 4.5 |  | 39.9538 | 45.01 | 84.9638 | 20 | 2 | 8
100 thrust would result. | [5 empty] | 6.75 |  | 39.9024 | 45.01 | 84.9124 | 20 | 3 | 5.3333
Get about 45% (of 50%) from cos effects | [5 empty] | 9 |  | 39.8306 | 45.01 | 84.8406 | 20 | 4 | 4
Battery boosts to 85% - if save for high cos | [5 empty] | 11.25 |  | 39.7384 | 45.01 | 84.7484 | 20 | 5 | 3.2
Current may limit - so spread out over 1/4 | [5 empty] | 13.5 |  | 39.6258 | 45.01 | 84.6359 | 20 | 6 | 2.6667
Now down to 84% of rated power. | [5 empty] | 15.75 |  | 39.4931 | 45.01 | 84.5031 | 20 | 7 | 2.2857
Battery needs to be close to PV? | [5 empty] | 18 |  | 39.3402 | 45.01 | 84.3502 | 20 | 8 | 2
Low EDT effect when charging - not cross Mag lines? | [5 empty] | 20.25 |  | 39.1674 | 45.01 | 84.1774 | 20 | 9 | 1.7778
Near 45, at 70%, COS^2 !! Length and vector (NO - length const) | [5 empty] | 22.5 |  | 38.9748 | 45.01 | 83.9848 | 20 | 10 | 1.6
Back EMF less when at angle - trade off? More net power? | [5 empty] | 24.75 |  | 38.7626 | 45.01 | 83.7726 | 20 | 11 | 1.4545

## PwrNiCd23
Power vs rotation |  |  |  |  | LBH p364 |  |  |  | 0.025 | [5 empty] | Plot
0.2 | Hr/cycle |  | 4000 |  | 0.8 | 35 |  |  | 400 | [5 empty] | 3.2 | 2.7556 | 2.4 | 2.1091 | 1.8667 | 1.6615 | 18.4 | 2.3 | 2.0444 | 1.84
Angle | Radians | Cos R | Charge | Power | NiCd Pwr | Whr/kg | Watt rate | Thrust | Base | Combine | Charge | Discharge | Extra | Angle | Chg 32 both 8 | Chg 31 both 9 | C 30 b 10 | C29 b11 | C28 B12 | C27 B13 | Max | C23B8 | C23 B9 | C23 B10 | No Battery
0 | 0 | 1 |  |  | W hr | KG/ kW | [6 empty] | Current | 0 | 41.9838 | 37.5411 | 33.9869 | 31.0789 | 28.6556 | 26.6051 | 193.9252 | 32.9873 | 30.4327 | 28.3891 | 9.9961
2.25 | 0.03927 | 0.99923 | 0.975 | 0.025 | 624 | 17.8286 | 24960 | 311.8797 | 9.9961 | 321.8759 | 39 | 1 | 31.2 | 2.25 | 41.9838 | 37.5411 | 33.9869 | 31.0789 | 28.6556 | 26.6051 | 193.9252 | 32.9873 | 30.4327 | 28.3891 | 9.9961
4.5 | 0.07854 | 0.99692 | 0.95 | 0.05 | 608 | 17.3714 | 12160 | 303.6485 | 9.9807 | 323.6254 | 38 | 2 | 15.2 | 4.5 | 41.9191 | 37.4832 | 33.9345 | 31.031 | 28.6114 | 26.5641 | 9.9807 | 32.9364 | 30.3858 | 28.3453 | 9.9807
6.75 | 0.11781 | 0.99307 | 0.925 | 0.075 | 592 | 16.9143 | 7893.3333 | 295.2778 | 9.9499 | 325.2046 | 37 | 3 | 9.8667 | 6.75 | 41.7897 | 37.3675 | 33.8298 | 30.9352 | 28.5231 | 26.4821 | 9.9499 | 32.8348 | 30.292 | 28.2578 | 9.9499
9 | 0.15708 | 0.98769 | 0.9 | 0.1 | 576 | 16.4571 | 5760 | 286.7802 | 9.9038 | 326.6108 | 36 | 4 | 7.2 | 9 | 41.5959 | 37.1942 | 33.6729 | 30.7918 | 28.3908 | 26.3593 | 9.9038 | 32.6825 | 30.1515 | 28.1267 | 9.9038
11.25 | 0.19635 | 0.98079 | 0.875 | 0.125 | 560 | 16 | 4480 | 278.1686 | 9.8424 | 327.8415 | 35 | 5 | 5.6 | 11.25 | 41.3379 | 36.9636 | 33.4641 | 30.6008 | 28.2148 | 26.1958 | 9.8424 | 32.4798 | 29.9645 | 27.9523 | 9.8424
13.5 | 0.23562 | 0.97237 | 0.85 | 0.15 | 544 | 15.5429 | 3626.6667 | 269.4556 | 9.7658 | 328.8943 | 34 | 6 | 4.5333 | 13.5 | 41.0163 | 36.6759 | 33.2036 | 30.3627 | 27.9952 | 25.992 | 9.7658 | 32.2271 | 29.7314 | 27.7348 | 9.7658
15.75 | 0.27489 | 0.96246 | 0.825 | 0.175 | 528 | 15.0857 | 3017.1429 | 260.6542 | 9.6741 | 329.7671 | 33 | 7 | 3.7714 | 15.75 | 40.6313 | 36.3317 | 32.892 | 30.0777 | 27.7325 | 25.7481 | 9.6741 | 31.9246 | 29.4523 | 27.4745 | 9.6741
18 | 0.31416 | 0.95106 | 0.8 | 0.2 | 512 | 14.6286 | 2560 | 251.7773 | 9.5676 | 330.4578 | 32 | 8 | 3.2 | 18 | 40.1837 | 35.9315 | 32.5297 | 29.7464 | 27.427 | 25.4644 | 9.5676 | 31.5729 | 29.1279 | 27.1719 | 9.5676
20.25 | 0.35343 | 0.93819 | 0.775 | 0.225 | 496 | 14.1714 | 2204.4444 | 242.8379 | 9.4462 | 330.9646 | 31 | 9 | 2.7556 | 20.25 |  | 35.4759 | 32.1172 | 29.3692 | 27.0792 | 25.1415 | 9.4462 | 9.4462 | 28.7586 | 26.8273 | 9.4462
22.5 | 0.3927 | 0.92388 | 0.75 | 0.25 | 480 | 13.7143 | 1920 | 233.8488 | 9.3104 | 331.2858 | 30 | 10 | 2.4 | 22.5 |  |  | 31.6552 | 28.9467 | 26.6897 | 24.7799 | 9.3104 | 9.3104 | 9.3104 | 26.4414 | 9.3104
24.75 | 0.43197 | 0.90814 | 0.725 | 0.275 | 464 | 13.2571 | 1687.2727 | 224.823 | 9.1601 | 331.4202 | 29 | 11 | 2.1091 | 24.75 |  |  |  | 28.4796 | 26.259 | 24.38 | 9.1601 | 9.1601 | 9.1601 | 9.1601 | 9.1601
27 | 0.47124 | 0.89101 | 0.7 | 0.3 | 448 | 12.8 | 1493.3333 | 215.7734 | 8.9957 | 331.3662 | 28 | 12 | 1.8667 | 27 |  |  |  |  | 25.7878 | 23.9425 | 8.9957 | 8.9957 | 8.9957 | 8.9957 | 8.9957
29.25 | 0.51051 | 0.8725 | 0.675 | 0.325 | 432 | 12.3429 | 1329.2308 | 206.7126 | 8.8175 | 331.123 | 27 | 13 | 1.6615 | 29.25 | [5 empty] | 23.4681 | 8.8175 | 8.8175 | 8.8175 | 8.8175 | 8.8175
31.5 | 0.54978 | 0.85264 | 0.65 | 0.35 | 416 | 11.8857 | 1188.5714 | 197.6536 | 8.6257 | 330.6897 | 26 | 14 | 1.4857 | 31.5 | [6 empty] | 8.6257 | 8.6257 | 8.6257 | 8.6257 | 8.6257
33.75 | 0.58905 | 0.83147 | 0.625 | 0.375 | 400 | 11.4286 | 1066.6667 | 188.6088 | 8.4205 | 330.0654 | 25 | 15 | 1.3333 | 33.75 | [6 empty] | 8.4205 | 8.4205 | 8.4205 | 8.4205 | 8.4205
36 | 0.62832 | 0.80902 | 0.6 | 0.4 | 384 | 10.9714 | 960 | 179.5909 | 8.2024 | 329.2499 | 24 | 16 | 1.2 | 36 | [6 empty] | 8.2024 | 8.2024 | 8.2024 | 8.2024 | 8.2024
38.25 | 0.66759 | 0.78532 | 0.575 | 0.425 | 368 | 10.5143 | 865.8824 | 170.6121 | 7.9717 | 328.2428 | 23 | 17 | 1.0824 | 38.25 | [6 empty] | 7.9717 | 7.9717 | 7.9717 | 7.9717 | 7.9717
40.5 | 0.70686 | 0.76041 | 0.55 | 0.45 | 352 | 10.0571 | 782.2222 | 161.6847 | 7.7286 | 327.044 | 22 | 18 | 0.97778 | 40.5 | [6 empty] | 0 | 0 | 0 | 0 | 7.7286
42.75 | 0.74613 | 0.73432 | 0.525 | 0.475 | 336 | 9.6 | 707.3684 | 152.8207 | 7.4736 | 325.6537 | 21 | 19 | 0.88421 | 42.75 | [10 empty] | 7.4736
45 | 0.7854 | 0.70711 | 0.5 | 0.5 | 320 | 9.1429 | 640 | 144.0321 | 7.2071 | 324.0722 | 20 | 20 | 0.8 | 45 | [10 empty] | 7.2071
[9 empty] | 180.0401 |  |  |  | Extra |  | 330.4578 | 330.9646 | 331.2858 | 331.4202 | 331.3662 | 331.123 | 341.5598 | 338.5957 | 337.8008 | 336.9148 | 180.0401
Charge 45-90 (half time) only. Discharge at high COS(mag field) | [5 empty] | Current | Angle |  |  | 2.1668 | Charge | Discharge | Current |  | 1.8355 | 1.8383 | 1.8401 | 1.8408 | 1.8405 | 1.8392 | 1.8971 | 1.8807 | 1.8763 | 1.8713
[5 empty] | 84.9946 | 16 | 2.25 | 183.9291 | 157.6307 | 341.5598 | 23 | 1 | 18.4 | 2.25 | 0.82614 | 0.82741 | 0.82821 | 0.82855 | 0.82842 | 0.82781 | 0.8539 | 0.84649 | 0.8445 | 0.84229 | 0.4501
If could power all the time, at 100%, |  |  |  |  | 84.9638 | 8 | 4.5 | 183.7873 | 157.6307 | 341.418 | 23 | 2 | 9.2 | 4.5
100 thrust would result. |  |  |  |  | 84.9124 | 5.3333 | 6.75 | 183.5511 | 157.6307 | 341.1818 | 23 | 3 | 6.1333 | 6.75
Get about 45% (of 50%) from cos effects |  |  |  |  | 84.8406 | 4 | 9 | 183.2207 | 157.6307 | 340.8514 | 23 | 4 | 4.6 | 9 |  | Temperature curve - cold Al has lower resistance than warm.
Battery boosts to 85% - if save for high cos |  |  |  |  | 84.7484 | 3.2 | 11.25 | 182.7965 | 157.6307 | 340.4272 | 23 | 5 | 3.68 | 11.25 |  | Pulse power will permit radiating resistive heat, better efficiency
Current may limit - so spread out over 1/4 |  |  |  |  | 84.6359 | 2.6667 | 13.5 | 182.2788 | 157.6307 | 339.9095 | 23 | 6 | 3.0667 | 13.5 |  | Than hanging tether, with long time continuous power.
Now down to 84% of rated power. |  |  |  |  | 84.5031 | 2.2857 | 15.75 | 181.6681 | 157.6307 | 339.2988 | 23 | 7 | 2.6286 | 15.75
Battery needs to be close to PV? |  |  |  |  | 84.3502 | 2 | 18 | 180.965 | 157.6307 | 338.5957 | 23 | 8 | 2.3 | 18
Low EDT effect when charging - not cross Mag lines? |  |  |  |  | 84.1774 | 1.7778 | 20.25 | 180.1701 | 157.6307 | 337.8008 | 23 | 9 | 2.0444 | 20.25
Near 45, at 70%, COS^2 !! Length and vector (NO - length const) |  |  |  |  | 83.9848 | 1.6 | 22.5 | 179.2841 | 157.6307 | 336.9148 | 23 | 10 | 1.84 | 22.5
Back EMF less when at angle - trade off? More net power? | [6 empty] | 24.75 | 178.3079 | 157.6307 | 335.9386 | 23 | 11 | 1.6727 | 24.75

## PwrNiCdGr
Power vs rotation |  |  |  |  | LBH p364 |  |  |  | 0.025 |  |  |  |  | Plot |  | Chg52 Bat5
0.2 | Hr/cycle |  | 4000 |  | 0.8 | 35 |  |  | 400 | [5 empty] | 0.8 | 1.0824 | 9.2 | 2.0444
Angle | Radians | Cos R | Charge | Power | NiCd Pwr | Whr/kg | Watt rate | Thrust | Base | Combine | Charge | Discharge | Extra | Angle | Simple Use | Power 38 deg | Chg52 Bat5 | Chg 52 Bat20 | No Battery
0 | 0 | 1 |  |  | W hr | KG/ kW | [6 empty] | Current | 0 | 17.9931 | 20.8155 | 101.9607 | 30.4327 | 9.9961
2.25 | 0.03927 | 0.99923 | 0.975 | 0.025 | 624 | 17.8286 | 24960 | 311.8797 | 9.9961 | 321.8759 | 39 | 1 | 31.2 | 2.25 | 17.9931 | 20.8155 | 101.9607 | 30.4327 | 9.9961
4.5 | 0.07854 | 0.99692 | 0.95 | 0.05 | 608 | 17.3714 | 12160 | 303.6485 | 9.9807 | 323.6254 | 38 | 2 | 15.2 | 4.5 | 17.9653 | 20.7834 | 101.8035 | 30.3858 | 9.9807
6.75 | 0.11781 | 0.99307 | 0.925 | 0.075 | 592 | 16.9143 | 7893.3333 | 295.2778 | 9.9499 | 325.2046 | 37 | 3 | 9.8667 | 6.75 | 17.9099 | 20.7193 | 9.9499 | 30.292 | 9.9499
9 | 0.15708 | 0.98769 | 0.9 | 0.1 | 576 | 16.4571 | 5760 | 286.7802 | 9.9038 | 326.6108 | 36 | 4 | 7.2 | 9 | 17.8268 | 20.6232 | 9.9038 | 30.1515 | 9.9038
11.25 | 0.19635 | 0.98079 | 0.875 | 0.125 | 560 | 16 | 4480 | 278.1686 | 9.8424 | 327.8415 | 35 | 5 | 5.6 | 11.25 | 17.7163 | 20.4953 | 9.8424 | 29.9645 | 9.8424
13.5 | 0.23562 | 0.97237 | 0.85 | 0.15 | 544 | 15.5429 | 3626.6667 | 269.4556 | 9.7658 | 328.8943 | 34 | 6 | 4.5333 | 13.5 | 17.5784 | 20.3358 | 9.7658 | 29.7314 | 9.7658
15.75 | 0.27489 | 0.96246 | 0.825 | 0.175 | 528 | 15.0857 | 3017.1429 | 260.6542 | 9.6741 | 329.7671 | 33 | 7 | 3.7714 | 15.75 | 17.4134 | 20.1449 | 9.6741 | 29.4523 | 9.6741
18 | 0.31416 | 0.95106 | 0.8 | 0.2 | 512 | 14.6286 | 2560 | 251.7773 | 9.5676 | 330.4578 | 32 | 8 | 3.2 | 18 | 17.2216 | 19.923 | 9.5676 | 29.1279 | 9.5676
20.25 | 0.35343 | 0.93819 | 0.775 | 0.225 | 496 | 14.1714 | 2204.4444 | 242.8379 | 9.4462 | 330.9646 | 31 | 9 | 2.7556 | 20.25 | 17.0032 | 19.6704 | 9.4462 | 28.7586 | 9.4462
22.5 | 0.3927 | 0.92388 | 0.75 | 0.25 | 480 | 13.7143 | 1920 | 233.8488 | 9.3104 | 331.2858 | 30 | 10 | 2.4 | 22.5 | 16.7586 | 19.3874 | 9.3104 | 9.3104 | 9.3104
24.75 | 0.43197 | 0.90814 | 0.725 | 0.275 | 464 | 13.2571 | 1687.2727 | 224.823 | 9.1601 | 331.4202 | 29 | 11 | 2.1091 | 24.75 | 16.4882 | 19.0746 | 9.1601 | 9.1601 | 9.1601
27 | 0.47124 | 0.89101 | 0.7 | 0.3 | 448 | 12.8 | 1493.3333 | 215.7734 | 8.9957 | 331.3662 | 28 | 12 | 1.8667 | 27 | 16.1923 | 18.7323 | 8.9957 | 8.9957 | 8.9957
29.25 | 0.51051 | 0.8725 | 0.675 | 0.325 | 432 | 12.3429 | 1329.2308 | 206.7126 | 8.8175 | 331.123 | 27 | 13 | 1.6615 | 29.25 | 15.8715 | 18.3612 | 8.8175 | 8.8175 | 8.8175
31.5 | 0.54978 | 0.85264 | 0.65 | 0.35 | 416 | 11.8857 | 1188.5714 | 197.6536 | 8.6257 | 330.6897 | 26 | 14 | 1.4857 | 31.5 | 15.5262 | 17.9617 | 8.6257 | 8.6257 | 8.6257
33.75 | 0.58905 | 0.83147 | 0.625 | 0.375 | 400 | 11.4286 | 1066.6667 | 188.6088 | 8.4205 | 330.0654 | 25 | 15 | 1.3333 | 33.75 | 15.157 | 17.5346 | 8.4205 | 8.4205 | 8.4205
36 | 0.62832 | 0.80902 | 0.6 | 0.4 | 384 | 10.9714 | 960 | 179.5909 | 8.2024 | 329.2499 | 24 | 16 | 1.2 | 36 | 14.7644 | 17.0804 | 8.2024 | 8.2024 | 8.2024
38.25 | 0.66759 | 0.78532 | 0.575 | 0.425 | 368 | 10.5143 | 865.8824 | 170.6121 | 7.9717 | 328.2428 | 23 | 17 | 1.0824 | 38.25 | 14.349 | 16.5998 | 7.9717 | 7.9717 | 7.9717
40.5 | 0.70686 | 0.76041 | 0.55 | 0.45 | 352 | 10.0571 | 782.2222 | 161.6847 | 7.7286 | 327.044 | 22 | 18 | 0.97778 | 40.5 | 13.9115 |  |  |  | 7.7286
42.75 | 0.74613 | 0.73432 | 0.525 | 0.475 | 336 | 9.6 | 707.3684 | 152.8207 | 7.4736 | 325.6537 | 21 | 19 | 0.88421 | 42.75 | 13.4526 |  |  |  | 7.4736
45 | 0.7854 | 0.70711 | 0.5 | 0.5 | 320 | 9.1429 | 640 | 144.0321 | 7.2071 | 324.0722 | 20 | 20 | 0.8 | 45 | 12.9729 |  |  |  | 7.2071
[9 empty] | 180.0401 |  |  |  | Extra |  | 324.0722 | 328.2428 | 341.418 | 337.8008 | 180.0401
Charge 45-90 (half time) only. Discharge at high COS(mag field) | [5 empty] | Current | Angle |  |  | 2.1668 | Charge | Discharge | Current |  | 1.8 | 1.8232 | 1.8963 | 1.8763
[5 empty] | 84.9946 | 16 | 2.25 | 183.9291 | 157.6307 | 341.5598 | 23 | 1 | 18.4 | 2.25 | 0.81018 | 0.82061 | 0.85354 | 0.8445 | 0.4501
If could power all the time, at 100%, |  |  |  |  | 84.9638 | 8 | 4.5 | 183.7873 | 157.6307 | 341.418 | 23 | 2 | 9.2 | 4.5
100 thrust would result. |  |  |  |  | 84.9124 | 5.3333 | 6.75 | 183.5511 | 157.6307 | 341.1818 | 23 | 3 | 6.1333 | 6.75 |  | Temperature curve - cold Al has lower resistance than warm.
Get about 45% (of 50%) from cos effects |  |  |  |  | 84.8406 | 4 | 9 | 183.2207 | 157.6307 | 340.8514 | 23 | 4 | 4.6 | 9 |  | Pulse power will permit radiating resistive heat, better efficiency
Battery boosts to 85% - if save for high cos |  |  |  |  | 84.7484 | 3.2 | 11.25 | 182.7965 | 157.6307 | 340.4272 | 23 | 5 | 3.68 | 11.25 |  | Than hanging tether, with long time continuous power.
Current may limit - so spread out over 1/4 |  |  |  |  | 84.6359 | 2.6667 | 13.5 | 182.2788 | 157.6307 | 339.9095 | 23 | 6 | 3.0667 | 13.5 |  | kW | kw/m^2 | Effic | Area | Square side
Now down to 84% of rated power. |  |  |  |  | 84.5031 | 2.2857 | 15.75 | 181.6681 | 157.6307 | 339.2988 | 23 | 7 | 2.6286 | 15.75 |  | 1000 | 1.3 | 0.15 | 5128.2051
Battery needs to be close to PV? |  |  |  |  | 84.3502 | 2 | 18 | 180.965 | 157.6307 | 338.5957 | 23 | 8 | 2.3 | 18 |  |  |  |  | 2564.1026 | 50.637
Low EDT effect when charging - not cross Mag lines? |  |  |  |  | 84.1774 | 1.7778 | 20.25 | 180.1701 | 157.6307 | 337.8008 | 23 | 9 | 2.0444 | 20.25 |  | Angle | Radian | Sin | Spacing | 6
Near 45, at 70%, COS^2 !! Length and vector (NO - length const) |  |  |  |  | 83.9848 | 1.6 | 22.5 | 179.2841 | 157.6307 | 336.9148 | 23 | 10 | 1.84 | 22.5 |  | 3 | 0.05236 | 0.052336 | 967.5369 | 4837.6845
Back EMF less when at angle - trade off? More net power? | [6 empty] | 24.75 | 178.3079 | 157.6307 | 335.9386 | 23 | 11 | 1.6727 | 24.75 | Min |  | 1.667% | 12 | 19.923 | sec

## BattChg
BattChg in BatteryUse |  |  |  |  | 2003-08-20
Hoyt EDT |  |  | Sanity
6.9e-05 | Newtons/watt |  | Hall | 6.4e-05 |  |  | 14492.7536
290 | KW
20.01 | Newtons
24.2 | Tons
0.00082686 | Accel - m/s^2 |  | 53568 | 44.2932 | day
|  |  | 3600 | 2.9767
Batteries |  |  |  |  | Batt ~ 12x punch
KW | Hr | KWHr | Whr/kg | Kg | Charge | PVW/Battkg
290 | 0.1 | 29 | 100 | 290 | 414.2857 | 9280 | 145
|  |  | 180 | 161.1111 |  | 5155.5556
341 | 0.1 | 23.87 | 100 | 238.7 | 341 |  | 57.97
|  |  | 180 | 132.6111 |  | 4243.5556
6400 | 0.1 | 640 | 100 | 6400 | 9142.8571 | 204800 | 3200
|  |  | 180 | 3555.5556 |  | 113777.7778
7600 | 0.1 | 532 | 100 | 5320 | 7600 | 170240 | 12920
Final |  |  |  |  | 237.5 | Tons of PV
Full Seed | Hr | KWHr | Whr/kg | Kg | Charge |  | Avg pwrKW
2435 | 0.1 | 243.5 | 100 | 2435 | 3478.5714 | 77920 | 1217.5 | No batt
2850 | 0.1 | 199.5 | 100 | 1995 | 2850 | 63840 | 4845
341 | 0.1 | 23.87 | 100 | 238.7 | 341 |  | 579.7